## 桶槽資料
艾迪科精细化工（常熟）有限公司企业储罐监测系统需求调研表
序号 | 企业名称 | 企业详细地址 | 监控信息联系人 | 联系电话 | 监测数据库服务器操作系统 | 服务器网口数量 | 服务器网口占用情况（填使用数量） | 数据库类型 | 网络情况 | 监测系统厂商是否能配合对接 | 储罐名称 |  | 储罐类型 | 现有监控状态（每个储罐填一栏） | [5 empty] | 可远传信号 | [6 empty] | DCS | [5 empty] | 警報設定點
[12 empty] | 罐號 |  | 是否有监控（填是或否） | 是否是高清（填是或否） | 枪机（包括半球）或球机 | 摄像机品牌 | 安装方式（立杆还是壁装） | 监控网络能否上外网（填能或否） | 0%高度 （MM） | 100%高度 （MM） | 0%体积 （M3） | 100%体积 （M3） | 体积 M3 | 密度 kg/M3 | 桶槽高度 (MM) | 压力 | 温度 | 重量 | 液位 | 部門 | 備註 | 溫度 | 壓力 | 高度
1 | 艾迪科精细化工（常熟）有限公司 | 江苏省常熟经济技术开发区长春路101号 | 胡林曼 | 18962386044 | 其他 | — | — | 其他 | 内网（只可访问公司内部网络） | 否 | 三氯化磷储罐 | V-4381A | 卧式 | 是 | 是 | 枪机 | 三星 | 立杆 | 否 | 200 | 2200 | 0.5 | 35.71 | 30 | 1577 | 2800 | PI4381B | TI4381A | - | LI4381A | AO | 三氯化磷 | 40 | 1 | 1980 | TK-031B
[11 empty] | 三氯化磷储罐 | V-4381B | 卧式 | 是 | 是 | 枪机 | 三星 | 立杆 | 否 | 200 | 2200 | 0.5 | 35.71 | 30 | 1577 | 2800 | PI4381B | TI4381B | - | LI4381B | AO | 三氯化磷 | 40 | - | 1980 | TK-031C
[11 empty] | 苯酚储罐 | V-4342 | 立式 | 否 |  |  |  |  | 否 | 233 | 4153 | 3.69 | 109.87 | 112 | 1040 | 6010 | 否 | TI4342 | - | LI4342 | AO | 苯酚 | 76 | - | 3862.29 | TK-577A
[11 empty] | 苯酚储罐 | V-4341D1 | 立式 | 否 |  |  |  |  | 否 | 233 | 5750 | 1.81 | 54.13 | 50 | 1040 | 6100 | 否 | TI4341D | - | LI4341D | AO | 苯酚 | 76 | - | 5347.5 | TK-577B
[11 empty] | 苯酚储罐 | V-4341D2 | 立式 | 否 |  |  |  |  | 否 | 233 | 5750 | 1.81 | 54.13 | 50 | 1040 | 6100 | 否 | TI4341R | - | LI4341R | AO | 苯酚 | 76 | - | 5347.5 | TK-111
[11 empty] | 双氧水储罐 | VE-217 | 立式 | 是 | 是 | 球机 | 三星 | 立杆 | 否 | 200 | 4000 | 1.33 | 29.26 | 30 | 1243 | 4580 | 否 | TI227 | - | LC217 | AO | 雙氧水 | 40 | - | 3720 | TK-117
[11 empty] | 苯酚储罐 | TA-020(FP) | 立式 | 是 | 是 | 球机 | 大华 | 壁装 | 否 | 750 | 8050 | 25.6 | 275.3 | 309 | 1040 | 9030 | 否 | 否 | - | LI020 | FP | 苯酚 | 40 | - | 7486.5 | ST-03
[11 empty] | 三氯氧磷储罐 | TA-010A(FP) | 卧式 | 是 | 否 | 枪机 | 三星 | 壁装 | 否 | 300 | 2800 |  |  | 70 | 1690 | 7036 | 否 | 否 | - | LI010A | FP | 三氯氧磷 | 40 | - | 2604 | ST-04
[11 empty] | 三氯氧磷储罐 | TA-010B(FP) | 卧式 | 是 | 否 | 枪机 | 三星 | 壁装 | 否 | 300 | 2800 |  |  | 70 | 1690 | 7036 | 否 | 否 | - | LI010B | FP | 三氯氧磷 | 40 | - | 2604 | TK-1336
[11 empty] | 三氯氧磷储罐 | TA-010C | 卧式 | 是 | 否 | 枪机 | 三星 | 壁装 | 否 | 300 | 2800 |  |  | 70 | 1690 | 7036 | 否 | 否 | - | LI010C | FP | 三氯氧磷 | 40 | - | 2604 | TK-05
[11 empty] | 三乙胺储罐 | TA-020(SP) | 立式 | 是 | 否 | 球机 | 三星 | 立杆 | 否 | 200 | 3100 | 1.413 | 23.3145 | 30 | 725 |  | 否 | TI020 | - | LIA-020 | SP | 三乙胺 | 40 | - | 2635 | TK-08
[11 empty] | 回收甲醇储罐 | TA-960 | 立式 | 是 | 否 | 球机 | 三星 | 立杆 | 否 | 200 | 3444 | 1.413 | 25.7449 | 30 | 820 |  | 否 | TI960 | - | LIA-960 | SP | 甲醇 | 40 | - | 2927.4 | T-0906A
[11 empty] | 甲苯储罐 | TA-030A | 立式 | 是 | 否 | 球机 | 三星 | 立杆 | 否 | 200 | 5000 | 3.322 | 86.375 | 100 | 870 |  | 否 | TI030A | - | LIA-030A | SP | 甲苯 | 40 | - | 4250 | T-0906B
[11 empty] | 甲苯储罐 | TA-030B | 立式 | [6 empty] | 200 | 5000 | 3.322 | 86.375 | 100 | 870 |  | 否 | TI030B | - | LIA-030B | SP | 甲苯 | 40 | - | 4250 | T-0907A
[11 empty] | 混合甲苯储罐 | TA-060 | 立式 | 是 | 否 | 球机 | 三星 | 立杆 | 否 | 200 | 4600 | 0.98 | 23.5487 | 15 | 870 |  | 否 | TI060 | - | LIA-060 | SP | 甲苯 | 40 | - | 3910 | T-0907B
[11 empty] | 甲醇储罐 | TA-070 | 立式 | 是 | 否 | 球机 | 三星 | 立杆 | 否 | 200 | 3444 | 1.413 | 25.7449 | 30 | 793 |  | 否 | TI070 | - | LIA-070 | SP | 甲醇 | 40 | - | 2927.4 | T-0907C
[11 empty] | 2-丁烯醛储罐 | TA-930 | 立式 | 是 | 否 | 球机 | 三星 | 立杆 | 否 | 200 | 3250 | 2.267 | 39.1071 | 50 | 850 |  | 否 | TI930 | - | LIA-930 | SP | 2-丁烯醛 | 40 | - | 2762.5 | T-0902
[11 empty] | 干洗油储罐 | TA-950 | 立式 | 是 | 否 | 球机 | 三星 | 立杆 | 否 | 200 | 3250 | 2.267 | 39.1071 | 50 | 777 |  | 否 | TI950 | - | LIA-950 | SP | 干洗油 | 40 | - | 2762.5 | T-0903
[11 empty] | 三氯化磷储罐 | TA-010A(SP) | 卧式 | 是 | 否 | 枪机 | 三星 | 立杆 | 否 | 0 | 2400 | 0 | 23.04 | 23 | 1577 |  | 否 | 否 | - | LIA-010A | SP | 三氯化磷 | 40 | - | 2040 | ST-4250
[11 empty] | 三氯化磷储罐 | TA-010B(SP) | 卧式 | 是 | 否 | 枪机 | 三星 | 立杆 | 否 | 0 | 2400 | 0 | 23.04 | 23 | 1577 |  | 否 | 否 | - | LIA-010B | SP | 三氯化磷 | 40 | - | 2040 | ST-2302
ST-3001
ST-3003
ST-4601
ST-401B
ST-402A
ST-402B
ST-401A
ST-402C
TK800
TK801
TK-011A
TK-011B
TK-011C
TK-011D
TK-041A
TK-041B
TK-041C
TK-527A
TK-527B
TK-031A
TK-1604A
TK-1604B
TK-0002

## PIMS位號
|  | 储罐类型 | 液位高度 | 温度 | 重量 | 压力 | 备注 | 液位
部門 | 罐號 |  | PIMS TAG No. mm | PIMS TAG No. oC | PIMS TAG No. ton | PIMS TAG No. kpa |  | PIMS TAG No.
AO | V-4381A | 卧式 | Root.CN.ADK_AO.HV4381A | Root.CN.ADK_AO.TI4381A(.PV) | Root.CN.ADK_AO.WV4381A | - |  | Root.CN.ADK_AO.LI4381A
AO | V-4381B | 卧式 | Root.CN.ADK_AO.HV4381B | Root.CN.ADK_AO.TI4381B(.PV) | Root.CN.ADK_AO.WV4381B | Root.CN.ADK_AO.PI4381Bkpa |  | Root.CN.ADK_AO.LI4381B
AO | V-4342 | 立式 | Root.CN.ADK_AO.HV4342 | Root.CN.ADK_AO.TI4342(.PV) | Root.CN.ADK_AO.WV4342 | - |  | Root.CN.ADK_AO.LI4342
AO | V-4341D1 | 立式 | Root.CN.ADK_AO.HV4341D1 | Root.CN.ADK_AO.TI4341D(.PV) | Root.CN.ADK_AO.WV4341D1 | - |  | Root.CN.ADK_AO.LI4341D
AO | V-4341D2 | 立式 | Root.CN.ADK_AO.HV4341D2 | Root.CN.ADK_AO.TI4341R(.PV) | Root.CN.ADK_AO.WV4341D2 | - |  | Root.CN.ADK_AO.LI4341R
AO | VE-217 | 立式 | Root.CN.ADK_AO.HVE217 | Root.CN.ADK_AO.TI217(.PV) | Root.CN.ADK_AO.WVE217 | - |  | Root.CN.ADK_AO.LC217
FP | TA-020 | 立式 | Root.CN.ADK_FP1.HTA020 | - | Root.CN.ADK_FP1.WTA020 | - |  | Root.CN.ADK_FP1.LI020
FP | TA-010A | 卧式 | Root.CN.ADK_FP1.HTA010A | - | Root.CN.ADK_FP1.WTA010A | - |  | Root.CN.ADK_FP1.LI010A
FP | TA-010B | 卧式 | Root.CN.ADK_FP1.HTA010B | - | Root.CN.ADK_FP1.WTA010B | - |  | Root.CN.ADK_FP1.LI010B
FP | TA-010C | 卧式 | Root.CN.ADK_FP1.HTA010C | - | Root.CN.ADK_FP1.WTA010C | - |  | Root.CN.ADK_FP1.LI010C
SP | TA-020 | 立式 | Root.CN.ADK_SP.HTA020 | Root.CN.ADK_SP.TI-020(.PV) | Root.CN.ADK_SP.WTA020 | - |  | Root.CN.ADK_SP.LIA-020
SP | TA-960 | 立式 | Root.CN.ADK_SP.HTA960 | Root.CN.ADK_SP.TI-960(.PV) | Root.CN.ADK_SP.WTA960 | - |  | Root.CN.ADK_SP.LIA-960
SP | TA-030A | 立式 | Root.CN.ADK_SP.HTA030A | Root.CN.ADK_SP.TI-030A(.PV) | Root.CN.ADK_SP.WTA030A | - |  | Root.CN.ADK_SP.LIA-030A
SP | TA-030B | 立式 | Root.CN.ADK_SP.HTA030B | Root.CN.ADK_SP.TI-030B(.PV) | Root.CN.ADK_SP.WTA030B | - |  | Root.CN.ADK_SP.LIA-030B
SP | TA-060 | 立式 | Root.CN.ADK_SP.HTA060 | Root.CN.ADK_SP.TI-060(.PV) | Root.CN.ADK_SP.WTA060 | - |  | Root.CN.ADK_SP.LIA-060
SP | TA-070 | 立式 | Root.CN.ADK_SP.HTA070 | Root.CN.ADK_SP.TI-070(.PV) | Root.CN.ADK_SP.WTA070 | - |  | Root.CN.ADK_SP.LIA-070
SP | TA-930 | 立式 | Root.CN.ADK_SP.HTA930 | Root.CN.ADK_SP.TI-930(.PV) | Root.CN.ADK_SP.WTA930 | - |  | Root.CN.ADK_SP.LIA-930
SP | TA-950 | 立式 | Root.CN.ADK_SP.HTA950 | Root.CN.ADK_SP.TI-950(.PV) | Root.CN.ADK_SP.WTA950 | - |  | Root.CN.ADK_SP.LIA-950
SP | TA-010A | 卧式 | Root.CN.ADK_SP.HTA010A | - | Root.CN.ADK_SP.WTA010A | - |  | Root.CN.ADK_SP.LIA-010A
SP | TA-010B | 卧式 | Root.CN.ADK_SP.HTA010B | - | Root.CN.ADK_SP.WTA010B | - |  | Root.CN.ADK_SP.LIA-010B